## Load
Calculate Air Flow |  |  |  |  | Calculate Load
ACT | 128 | °F |  |  | Engine Size | 306 | CC |  |  |  |  | Sealevel Load Scaling vs RPM
BP | 29.9 | HG |  |  | Number of Cylinders | 8 | Integer |  |  | RPM | 0 | 1000 | 1350 | 2000 | 4200 | 5000
Effeciency | 0.25 | VE |  |  | Engine Speed | 5250 | RPM |  |  | Load | 0.675 | 0.675 | 0.715 | 0.725 | 0.95 | 0.9
Displacement | 306 | CID | 5.0144 | Liters | MAF | 1425 | kghr |  |  |  |  | 0 | 0.00011429 | 1.5385e-05 | 0.00010227 | -6.25e-05
Engine Speed | 760 | RPM |  |  | BAP | 29.9 | hg |  |  |  |  | 0.675 | 0.56071 | 0.69423 | 0.52045 | 1.2125
[13 empty] | Load Scaled = |  | 0.9
n=PV/RT or PV=nRT |  |  |  |  | MAF | 52.3569 | lbs/min
P = | 101.253 | kPa |  |  | Standard Air Charge | 4.4256e-05
V = | 0.62681 | L |  |  | SARCHG | 0.0016928
R = | 8.3144 | J/mol K |  |  | ARCHG | 0.0024932 | lbs/cyl
T = | 326.3333 | Kelvin |  |  | LOAD | 1.4728 | %
n = | 0.023391 | Moles |  |  | PRELOAD | 1.6376 | % |  |  |  | PRELOAD = (LOAD/Load scaling) x (29.9/BP)
Molecular Mass of Air | 28.97 | g/mol
Air Flow | 30.9004 | kg/hr
Manifold Pressure | -7.1277 | PSI
[8 empty] | = | Enterable Fields